## Arkusz1
LP | Przedmiot | Minimalne parametry techniczne i wymagania | Liczba | Gwarancja
1. | Komputer stacjonarny (jednostka centralna, klawiatura, mysz)) | Zastosowanie: Komputer będzie wykorzystywany dla potrzeb aplikacji biurowych, dostępu do internetu oraz poczty elektronicznej | 5 | 36 miesięcy
Procesor: wielordzeniowy, osiągający w teście PassMark CPU Mark wynik min. 9900 punktów
Pamięć operacyjna RAM: 16GB, możliwość rozbudowy do min. 32GB
Dysk twardy SSD PCIe: min 256GB
Karta graficzna: zintegrowana, osiągająca w teście PassMark G3D Mark wynik min. 1500 punktów
Napęd optyczny : nagrywarka DVD +/-RW Dual Layer
Karta dźwiękowa: zintegrowana z płytą główną,
Obudowa: musi umożliwiać montaż min. 1 szt. dysku SATA III 3.5” lub 2,5”. Obudowa musi umożliwiać zastosowanie zabezpieczenia fizycznego w postaci linki metalowej (złącze blokady Kensingtona) oraz kłódki (oczko w obudowie do założenia kłódki). Obudowa musi posiadać wbudowany system diagnostyczny, służący do sygnalizowania i diagnozowania problemów z komputerem i jego komponentami, a w szczególności musi sygnalizować: uszkodzenie lub brak pamięci RAM, uszkodzenie złączy PCI i PCIe, płyty głównej, uszkodzenie kontrolera Video, uszkodzenie dysku twardego, awarię BIOS’u, awarię procesora. Każdy komputer powinien być oznaczony niepowtarzalnym numerem seryjnym umieszczonym na obudowie, oraz musi być wpisany na stałe w BIOS.
Zasilacz: o mocy min. 180 W
Karta sieciowa: Karta sieciowa 10/100/1000 Ethernet RJ 45, zintegrowana z płytą główną, wspierająca obsługę WoL (funkcja włączana przez użytkownika),
Płyta główna: zaprojektowana i wyprodukowana na zlecenie producenta komputera, trwale oznaczona na etapie produkcji logiem producenta oferowanej jednostki dedykowana dla danego urządzenia; wyposażona w: min. 1 wolne złącza PCI Express x16
Wbudowane porty na panelu przednim: USB 3.1 Gen.1 - 2 szt., wejście mikrofonowe/wyjście słuchawkowe - 1 szt., Wbudowane porty na panelu tylnym: USB 2.0 - 2 szt., wyjście audio - 1 szt., HDMI - 1 szt., RJ-45 (LAN) - 1 szt.
Klawiatura: USB w układzie polski programisty
Mysz: podłączana przez złącze USB
BIOS: zgodny ze specyfikacją UEFI, pełna obsługa BIOS za pomocą klawiatury i myszy. Możliwość odczytania z BIOS bez uruchamiania systemu operacyjnego z dysku twardego komputera lub innych podłączonych do niego urządzeń zewnętrznych informacji o: wersji BIOS, nr seryjnym komputera wraz z datą jego wyprodukowania, ilości i sposobu obłożenia slotów pamięciami RAM, typie procesora wraz z informacją o ilości rdzeni, wielkości pamięci cache L2 i L3, pojemności zainstalowanego dysku twardego, rodzajach napędów optycznych, MAC adresie zintegrowanej karty sieciowej, kontrolerze audio.
Certyfikaty i standardy:
- Certyfikat ISO9001 dla producenta sprzętu (należy załączyć dokument potwierdzający spełnianie wymogu)
- Deklaracja zgodności CE (należy załączyć do oferty)
System operacyjny: Microsoft Windows 10 Professional 64-bit PL lub równoważny system operacyjny w pełni kompatybilny z Active Directory o minimalnym poziomie funkcjonalności domeny Serwera 2008
Warunki gwarancji: 36-miesięczna gwarancja producenta
Wsparcie techniczne: Możliwość telefonicznego sprawdzenia konfiguracji sprzętowej komputera oraz warunków gwarancji po podaniu numeru seryjnego bezpośrednio u producenta lub jego przedstawiciela. Dostęp do najnowszych sterowników i uaktualnień na stronie producenta zestawu realizowany poprzez podanie na dedykowanej stronie internetowej producenta numeru seryjnego lub modelu komputera – do oferty należy dołączyć link strony.
2. | Komputer przenośny | Zastosowanie: Komputer będzie wykorzystywany do aplikacji biurowych, dostępu do internetu oraz poczty elektronicznej | 11 | 24 miesiące
Przekątna ekranu LCD: 15.6 cali
Nominalna rozdzielczość LCD: 1920 x 1080 pikseli
Powłoka ekranu : matowa
Procesor: osiągający w teście PassMark CPU Mark wynik min. 8000 punktów
Pamięć operacyjna: 8GB
Rodzaj dysku twardego: Dysk SSD M.2 PCIe o pojemności min. 256 GB
Dźwięk: wbudowane głośniki stereo oraz mikrofon
Karta graficzna: osiągająca w teście PassMark G3D Mark wynik min. 1950 punktów
Karta dźwiękowa: zintegrowana z płytą główną
Wbudowana kamera: 1 Mpix
Bezprzewodowa karta sieciowa WiFi IEEE 802.11 a/b/g/n/ac/ax
Komunikacja Bluetooth
Wbudowane porty i złącza: porty wideo: min. 1 szt HDM 1.4., min. 2 porty USB 3.1 i 1 port USB Typ-C (z DisplayPort i Power Delivery), porty audio: wyjście słuchawkowe/wejście mikrofonowe - 1 szt., czytnik kart pamięci: microSD lub SD
Dodatkowe wyposażenie: wydzielona klawiatura numeryczna, zasilacz sieciowy z przewodem, touchpad
Certyfikaty i standardy: Deklaracja zgodności CE
Zainstalowany System operacyjny: Microsoft Windows 10 Pro PL 64-bit lub równoważny system operacyjny w pełni kompatybilny z Active Directory o minimalnym poziomie funkcjonalności domeny Serwera 2008
Warunki gwarancji: 24-miesięczna gwarancja producenta
Wsparcie techniczne: Możliwość telefonicznego sprawdzenia konfiguracji sprzętowej komputera oraz warunków gwarancji po podaniu numeru seryjnego bezpośrednio u producenta lub jego przedstawiciela. Dostęp do najnowszych sterowników i uaktualnień na stronie producenta zestawu realizowany poprzez podanie na dedykowanej stronie internetowej producenta numeru seryjnego lub modelu komputera – do oferty należy dołączyć link strony.
3. | Monitor LCD | Typ ekranu: Ekran ciekłokrystaliczny z aktywną matrycą min 27” (16:9) | 41 | 24 miesiące
Jasność: 250 cd/m2
Kontrast: 1000:1
Technologia ochrony oczu: redukcja migotania (flicker free) oraz filtr światła niebieskiego
Kąty widzenia: (pion/poziom) 178/178 stopni
Czas reakcji matrycy: max 8 ms
Rozdzielczość minimalna: 1920 x 1080
PIVOT: Tak
Powłoka powierzchni ekranu: Antyodblaskowa
Podświetlenie: System podświetlenia LED
Roczne zużycie energii: 35 kWh
Załączone wyposażenie: kabel display port, zasilacz
Złącza: 1x HDMI, 1x złącze DisplayPort
Gwarancja: 24-miesięczna producenta
Certyfikaty i standardy: Smart Energy Saving
Inne: Monitor musi posiadać trwałe oznaczenie logo producenta jednostki centralnej, regulację wysokości oraz kąta nachylenia
4. | Oprogramowanie | MS Office Home and Business 2019 Eurozone (PL) BOX lub MOLP GOV lub równoważny, składający się minimum z: | 16 | nie dotyczy
- programu do tworzenia prezentacji obsługującego formaty: odp, otp, ppt, pptx, pps,
- edytora tekstu obsługującego formaty: txt, rtf, odt, ott, doc, docx, dot, html,
- arkusza kalkulacyjnego obsługującego formaty: txt, csv, ods, ots, xls, xlsx, html,
- programu do obsługi i zarządzania pocztą e-mail i kalendarz
- programu do tworzenia i obsługi notatek
Musi posiadać możliwość dokonywania bezpłatnej aktualizacji i poprawek przez Internet. Interfejs programu, pomoc w programie, dokumentacja dostępne w języku polskim. Dożywotnia licencja
5. | Komputer przenośny do telekonferencji | Zastosowanie: Komputer będzie wykorzystywany do telekonferencji, aplikacji biurowych, aplikacji graficznych, dostępu do internetu oraz poczty elektronicznej | 1 | 24 miesiące
Przekątna ekranu LCD: 15.6 cali
Nominalna rozdzielczość LCD: 1920 x 1080 pikseli
Powłoka ekranu : matowa
Procesor: osiągający w teście PassMark CPU Mark wynik min. 12600 punktów
Pamięć operacyjna: 32GB
Rodzaj dysku twardego: Dysk SSD M.2 PCIe o pojemności min. 512 GB oraz Dysk HDD SATA o pojemności min. 1000 GB
Dźwięk: wbudowane głośniki stereo oraz dwa mikrofony
Karta graficzna: osiągająca w teście PassMark G3D Mark wynik min. 6900 punktów, z własną pamięcią RAM GDDR6 o pojemności min. 4096 MB
Karta dźwiękowa: zintegrowana z płytą główną
Wbudowana kamera: 1 Mpix
Bezprzewodowa karta sieciowa WiFi IEEE 802.11 a/b/g/n/ac
Komunikacja Bluetooth
Wbudowane porty i złącza: LAN 10/100/1000 Mbps, porty wideo: min. 1 szt HDM 2.0., min. 1 porty USB 3.1 i 1 port USB Typ-C, porty audio: wyjście słuchawkowe/wejście mikrofonowe - 1 szt., czytnik kart pamięci: microSD lub SD
Dodatkowe wyposażenie: wydzielona klawiatura numeryczna, zasilacz sieciowy z przewodem, touchpad
Certyfikaty i standardy: Deklaracja zgodności CE
Zainstalowany System operacyjny: Microsoft Windows 10 Pro PL 64-bit lub równoważny system operacyjny w pełni kompatybilny z Active Directory o minimalnym poziomie funkcjonalności domeny Serwera 2008
Warunki gwarancji: 24-miesięczna gwarancja producenta
Wsparcie techniczne: Możliwość telefonicznego sprawdzenia konfiguracji sprzętowej komputera oraz warunków gwarancji po podaniu numeru seryjnego bezpośrednio u producenta lub jego przedstawiciela. Dostęp do najnowszych sterowników i uaktualnień na stronie producenta zestawu realizowany poprzez podanie na dedykowanej stronie internetowej producenta numeru seryjnego lub modelu komputera – do oferty należy dołączyć link strony.
6. | Wielofunkcyjne urządzenie laserowe kolorowe A3 | Rodzaj urządzenia: wielofunkcyjne - druk/skan/kopia | 1 | 12 miesięcy
Technologia druku: laserowa, kolorowa, dwustronna
Maksymalny format: A3
Rozdzielczość druku: 600x600 dpi mono i kolor
Optyczna rozdzielczość kopiowania/skanowania: 600x600 dpi w kolorze
Kodowanie koloru: 24 bity
Skala szarości: 256 poziomy
Rodzaj skanowania: w kolorze, dwustronnie
Skanowanie do plków w formacie: PDF, JPEG, TIFF, MTIFF, XPS, PDF/A
Gramatura nośników: do 220 g/m2
Obsługiwane rodzaje nośników: papier zwykły papier, o niskiej gramaturze, papier bond, papier makulaturowy, papier o wysokiej gramaturze, papier błyszczący, papier o wysokiej gramaturze błyszczący, karton, papier formatu pocztówkowego błyszczący, papier matowy, folie kolorowe, etykiety, papeteria firmowa, koperty, papier wstępnie zadrukowany, papier dziurkowany, papier kolorowy, papier szorstk,i folie nieprzejrzyste, folie przezroczyste
Obsługiwane formaty nośników: A3, A4, A4-R, A5, A6, RA3, SRA3, RA4, SRA4, B4 (JIS), B5 (JIS), B6 (JIS), 100 x 150 mm ,Dpostcard (JIS), 130 x 180 mm, koperty
Obsługiwane języki opisu strony: PCL® 5c, PCL 6, PDF, XPS (opcjonalne: Adobe PostScript® 3™)
Podajniki automatyczne: 1 szt. A3, 1 szt. A4
Komunikacja: Ethernet (Gigabit Ethernet 10/100/1000T, USB
Gwarancja: 12-miesięczna producenta (naprawa u klineta)
7. | Dysk sieciowy NAS | Liczba kieszeni na dyski: 6 szt. 2,5"/3,5" | 1 | 24 miesiące
RAID: 0, 1, 5, 6, 10, JBOD, Single Disk
Wbudowane porty i złącza: USB 3.0 - 3 szt., RJ-45 10/100/1000 - 4 szt.
Obsługiwane protokoły sieciowe: AFP, HTTP, HTTPS, iSCSI, Klient DHCP lub statyczny adres IP, Klient VPN, Serwer DLNA, Serwer FTP, Serwer VPN, SNMP Wake-On-LAN
System plików: EXT4
Gwarancja: 24-miesięczna producenta
8. | Dysk HDD | Pojemnność: 4TB SATA III 256 MB cache | 7 | 36 miesięcy
Niezawodność: 1 000 000 godzin
Prędkość obrotowa: 5400 obr/min
Gwarancja: 36-miesięczna producenta
9. | Stacja dokująca | Kompatybilnośc: Lenovo ThinkPad X1 Carbon (6th gen), Lenovo ThinkPad L480, Lenovo T480s | 1 | 12 miesięcy
Interfejs : Gniazdo dokowania ThinkPad Side Docking Connector
Złącza: USB 3.0, USB 3.1 typ C, VGA, HDMI, RJ-45(LAN), DisplayPort, wyjście audio,
Zasilanie : Sieciowe
Moc zasilacza : Minimum 120 W
Załączone wyposażenie: Zasilacz, kabel sieciowy
Gwarancja: 12-miesięczna producenta
10. | Pamięć RAM | Typ: 32GB TruDDR4 Memory (2Rx4, 1.2V) PC4-19200 CL17 2400MHz LP RDIMM (Lenovo part number 46W0833 lub w 100% zgodny) | 16 | 12 miesięcy (producenta lub sprzedawcy)